## 网络系统
公交公司智能道闸及人行摆闸设备配置清单
序号 | 设备名称 | 主要技术参数 | 数量 | 单位 | 单价 | 合价
1 | 自动智能道闸机（变频快速，速度可调） | 含台控及遥控，变频、速度可调、遇阻反弹 | 2 | 台
2 | 工业级数字式车辆检测器 |  | 2 | 台
3 | 防砸雷达 |  | 2 | 套
4 | 道闸杆 | 限高折壁杆 | 2 | 套
5 | 识别主机（集识别、摄像、前端储存、补光等一体 | *200万高清像素，6米以内道宽均可识别； *自动对焦，让现场的安装调试更方便快捷； *支持视频流和触发识别，根据每个安装现场环境自由切换； *固定用户/临时用户均可脱机收费； *全系列车牌均可识别（蓝牌、黄牌、警牌、新武警、新军牌、单双层牌及粤港澳车牌） *极致优化的嵌入式车牌识别算法：综合识别率高于99.9%； *支持大角度识别≤60°的通道环境； *优异的成像自动控制：自动跟踪光线变化、有效抑制顺光和逆光；夜间抑制汽车大灯； *智能补光，自动开启关闭无需人为设置； *采用国际顶尖半导体TI最高性能多核平台，性能可靠、稳定； | 2 | 套
6 | 200百万高清摄像机（强光抑制、高速彩色）
7 | 摄像机镜头（2.8-12mm，自动光圈）
8 | 摄像机护罩（低温加热，防雨、防尘、防晒）
9 | 摄像机护罩支架（万向节，可调方向）
10 | 补光灯（12颗灯珠220V）
11 | 控制机箱（含立柱）
12 | 显示屏 | 集控制、语音、显示、开闸、计费于一体，入口显示欢迎光临、剩余车位、车牌号码，开闸命令
13 | 驱动语音开闸集成控制板
14 | 电源/空开/喇叭
15 | 设备环岛 | 1.2*0.6*0.21m 含油漆 | 2 | 项
16 | 交换机 | 8个10/100/1000Mbps RJ45端口、存储转发支持2K的MAC地址表深度、IEEE 802.3、IEEE 802.3u、IEEE 802.3ab、IEEE 802.3x | 3 | 台
17 | 摆闸 | 无刷 防撞摆闸（单机芯）：无刷防撞机芯，可通行电动车，标准外观为304不锈钢本色 | 2 | 台
机箱
无刷闸机标准机芯
摆杆
方向指示
断电自动打开装置
上电自动复位装置
闸机驱动板
非法闯入报警装置
红外装置
双向读卡窗
控制器
专用电源
18 | 软件狗 |  | 1 | 套
19 | 出门按钮 |  | 1 | 套
20 | 原车位划线清洗 |  | 3 | 个
21 | 车位划线 |  | 6 | 个
22 | 控制电脑 | I3/4G/1000G/21.5显示器 | 1 | 台
23 | 车牌识别管理软件 | 赠送 | 1 | 套
24 | 系统软件狗 |  | 1 | 个
25 | 控制线（六芯） | RVV-6*0.5，国标纯铜 | 150 | 米
26 | 控制线（四芯） | RVV-4*0.5，国标纯铜 | 150 | 米
27 | 电源线 | RVV-2*1.5，国标纯铜 | 150 | 米
28 | 超五类网线 | 超五类，国标纯铜 | 300 | 米
29 | 辅材 | PVC线管及配件、水晶头、标签带、接线板、空开等其它安装辅材 | 1 | 批
30 | 安装调试、运输费用 |  | 1 | 项
总计 |  |  |  | 元 |  | 0